## Arkusz1
L.p. | opis | Nazwa asortymentu | J.M | Ilość | Kod/ kody towaru/ wszystkich rozmiarów, elementów | Producent/ Nazwa handlowa | Cena jedn. netto | VAT [%] | Cena jedn. brutto | Wartość netto | Wartość brutto |  |  | Wartość brutto
1 |  | 2 | 3 | 4 | 5 | 6 | 7 | 8 | 9 | 10 | 11 | 12 | 13 | 11
#REF!
1 | Stymulator ładowalny do DBS o maksymalnych wymiarach do: 39 x 48.0 x 9 mm i maksymalnej objętości do 13,7 cm3. Stymulator kompatybilny z elektrodami 4 kontaktowymi i elektrodami kierunkowymi 8 kontaktowymi, obsługiwany za pomocą połączenia bluetooth. Stymulator doładowywany przez pacjenta w warunkach domowych nie więcej niż 10 razy w roku lub co 37 dni. Możliwość zmiany tempa ładowania, co pozwala na ograniczenie potencjanego nagrzewania tkanek. Możliwość korzystania z sesji zdalnych programowania stymulatora, które umożliwiają lekarzowi zmianę parametrów stymulacji bez fizycznej wizyty pacjenta w klinice. Żywotność baterii min. 10 lat. Materiałamy dla pacjenta | 2: Stymulator DBS Liberta; 3: szt.; 4: 1; 8: 8%; 9: 0; 10: 0; 11: 0
2 | Ładowarka do stymulatora wraz z pasem naramiennym umożliwiającym komfortowe ładowanie stymulatora, bez konieczności przytrzymania ręką. | 2: Ładowarka do stymulatora; 3: szt.; 4: 1; 8: 8%; 9: 0; 10: 0; 11: 0
3 | Akcesoria do ładowaki stymulatora pas naramienny umożliwiający komfortowe ładowanie stymulatora, bez konieczności przytrzymania ręką. | 2: Akcesoria do ładowaki stymulatora pas naramienny umożliwiający komfortowe ładowanie stymulatora, bez konieczności przytrzymania ręką.; 3: szt.; 4: 1; 8: 8%; 9: 0; 10: 0; 11: 0
4 | Pilot pacjenta pracujący w technologii bluetooth | 2: Pilot pacjenta pracujący w technologii bluetooth; 3: szt.; 4: 1; 8: 23%; 9: 0; 10: 0; 11: 0
5 | Adapter do podłączenia stymulatora do elektrod 4 kontaktowych SJM | 2: Adapter do podłączenia stymulatora do elektrod 4 kontaktowych SJM; 3: szt.; 4: 2; 8: 8%; 9: 0; 10: 0; 11: 0
[5 empty] | RAZEM |  |  |  |  | 0 | 0