## Arkusz1
lp. | Nazwa materiału | Wielkość/rozmiar | kod towaru | Producent | J.M | Ilość | Cena jedn. netto | % VAT | Cena jedn. brutto | Wartość netto | Wartość brutto | Uwagi
1 | 2 |  | 3 | 5 | 6 | 7 | 8 | 9 | 10 | 11 | 12 | 13
ZADANIE 1
1 | Resuscytator jednorazowy dla dzieci |  |  |  | kpl | 20 |  | 8% | 0 | 0 | 0
| RAZEM: |  | 11: 0; 12: 0
Resuscytator jednorazowy dla dzieci 20kpl
| Przeznaczenie | Dzieci
| Waga | 10 – 40 kg
| Objętość wyrzutowa | 400 ml
| Objętość resuscytatora | 600 ml
| Wymiary (długość x średnica) | 146 x 100 mm
| Waga resuscytatora | 410 g
| Zawór ograniczający ciśnienie | 50 cm H2O
| Przestrzeń martwa | ≤ 20 ml
| Opór wdechowy | ≤ 5cmH2O @50L/min
| Opór wydechowy | ≤ 5cmH2O @50L/min
| Objętość zbiornika worka | 1600 ml
| Zalecana temperatura pracy | -18 - 50°C
| Dren | 200cm
Maska w rozmiarze 2 i 3
ZADANIE 2
1 | Łyżka | łyżka nr 1 |  |  | szt. | 20 |  | 8% | 0 | 0 | 0
2 | Rękojeść do łyżki |  |  |  | szt. | 20 |  | 8% | 0 | 0 | 0
| RAZEM: |  | 11: 0; 12: 0
Łyżka. Jednorazowego użytku nr 1 Brak ostrych krawędzi, profil identyczny z profilem łyżek wielorazowych. Nieodkształcająca się, brak refleksów świetlnych, plastikowy światłowód mocowany w tworzywie sztucznym koloru zielonego Niemagnetyczny, lekki stop metalu, plastikowa podstawa łyżki, wytrzymały zatrzask kulkowy Zielony standard - zgodnie z ISO 7376/3, mikrobiologicznie czyste. Pakowane pojedynczo- folia-folia
Rękojeść Do użytku przez jednego pacjenta. Wykonana z niemagnetycznego lekkiego stopu aluminium. Zakończona czopem z zielonego tworzywa sztucznego. Kompatybilna z łyżkami laryngoskopowymi w standardzie ISO 7376 (Zielony Standard). Podłużnie frezowane, co ułatwia pewny chwyt. Wbudowane źródło światła – LED.
PODPIS WYKONAWCY